## Res. Aisl.
TECNOLOGÍA E INNOVACIÓN EN EQUIPOS ELÉCTRICOS Y SERVICIOS S.A. DE C.V.
FORMATO DE PRUEBA A TRANSFORMADOR
FECHA:
COMPAÑÍA: | [7 empty] | CORRIENTE A.T.: |  |  |  | Amp. | [5 empty] | CONEXIÓN DE TRANSFORMADOR
UBICACIÓN DE TR. : | [7 empty] | CORRIENTE B.T.: |  |  |  | Amp.
DESIGNACIÓN DE TR. : | [7 empty] | IMPEDANCIA: |  |  | %Z
MARCA: | [7 empty] | ALTITUD: |  | M.S.N.M.
NO. DE SERIE: | [7 empty] | LTS. ACEITE.: |  |  | Lts.
POTENCIA: |  | KVA. | [5 empty] | PESO TOTAL: |  |  | Kg.
TIPO: | [7 empty] | AÑO FAB.:
CLASE: | [7 empty] | TAP OPERACIÓN:
VOLTAJE A.T.: |  | V. | [5 empty] | TEMP. ACEITE: |  |  | °C
VOLTAJE B.T.: |  | V. | [5 empty] | TEMP. AMB.: |  |  | °C |  |  | H.R.: |  | %
RESISTENCIA DE AISLAMIENTO
TIEMPO DE PRUEBA (min.) | H VS B+T | [7 empty] | H VS B | [7 empty] | B VS H+T
| LECTURA |  | MULT. (k) | LECTURA EN MΩ |  |  | CORREG. A 20 °C |  | LECTURA |  | MULT. (k) |  | LECTURA EN MΩ |  |  | CORREG. A 20 °C | LECTURA |  | MULT. (k) | LECTURA EN MΩ | CORREG. A 20 °C
15 seg.
30 seg
1
2
3
4
5
6
7
8
9
10
VOLTAJE PRUEBA
Ia.
Ip.
EQUIPO DE PRUEBA |  |  |  |  | MARCA: |  |  |  |  | MODELO: | [6 empty] | No. DE SERIE:
[15 empty] | NORMA APLICADA: |  |  |  | NMX-J-169
OBSERVACIONES/COMENTARIOS
REALIZO: TEC. | [11 empty] | REVISO: ING.

## Rel. Trans.
TECNOLOGÍA E INNOVACIÓN EN EQUIPOS ELÉCTRICOS Y SERVICIOS S.A. DE C.V.
FORMATO DE PRUEBA A TRANSFORMADOR
FECHA:
COMPAÑÍA: | [5 empty] | CORRIENTE A.T.: |  |  | Amp. |  |  |  |  | CONEXIÓN DE TRANSFORMADOR
UBICACIÓN DE TR. : | [5 empty] | CORRIENTE B.T.: |  |  | Amp.
DESIGNACIÓN DE TR. : | [5 empty] | IMPEDANCIA: |  | %Z
MARCA: | [5 empty] | ALTITUD: | M.S.N.M.
NO. DE SERIE: | [5 empty] | LTS. ACEITE.: |  | Lts.
POTENCIA: |  | KVA. |  |  |  | PESO TOTAL: |  | Kg.
TIPO: | [5 empty] | AÑO FAB.:
CLASE: | [5 empty] | TAP OPERACIÓN:
VOLTAJE A.T.: |  | V. |  |  |  | TEMP. ACEITE: |  | °C
VOLTAJE B.T.: |  | V. |  |  |  | TEMP. AMB.: |  | °C |  | H.R.: |  | %
RELACIÓN DE TRANSFORMACIÓN
TAP | VOLTAJE |  |  | RELACIÓN NOMINAL |  | FASE A |  |  |  |  | FASE B |  |  |  |  | FASE C
[6 empty] | H1H3-X0X1 |  |  |  |  | H2H1-X0X2 |  |  |  |  | H3H2-X0X3
[6 empty] | LECTURA |  | % DIF |  |  | LECTURA |  | % DIF |  |  | LECTURA | % DIF
1
2
3
4
5
EQUIPO DE PRUEBA |  |  | MARCA: |  |  |  | MODELO: | [5 empty] | No. DE SERIE:
[11 empty] | NORMA APLICADA: |  |  |  | NMX-J-169-ANCE-2015
OBSERVACIONES/COMENTARIOS
REALIZO: TEC. | [8 empty] | REVISO: ING.

## Res, ohm.
TECNOLOGÍA E INNOVACIÓN EN EQUIPOS ELÉCTRICOS Y SERVICIOS S.A. DE C.V.
FORMATO DE PRUEBA A TRANSFORMADOR
FECHA:
COMPAÑÍA: |  |  |  |  | CORRIENTE A.T.: |  |  | Amp. | [5 empty] | CONEXIÓN DE TRANSFORMADOR
UBICACIÓN DE TR. : |  |  |  |  | CORRIENTE B.T.: |  |  | Amp.
DESIGNACIÓN DE TR. : |  |  |  |  | IMPEDANCIA: |  | %Z
MARCA: |  |  |  |  | ALTITUD: | M.S.N.M.
NO. DE SERIE: |  |  |  |  | LTS. ACEITE.: |  | Lts.
POTENCIA: | KVA. |  |  |  | PESO TOTAL: |  | Kg.
TIPO: |  |  |  |  | AÑO FAB.:
CLASE: |  |  |  |  | TAP OPERACIÓN:
VOLTAJE A.T.: | V. |  |  |  | TEMP. ACEITE: |  | °C
VOLTAJE B.T.: | V. |  |  |  | TEMP. AMB.: |  | °C |  | H.R.: |  | %
RESISTENCIA OHMICA DE DEVANADOS
DEVANADO PRIMARIO (H) | [13 empty] | DEVANADO SECUNDARIO (X)
CONEXIÓN | LECTURA | [12 empty] | CONEXIÓN |  | LECTURA
| TAP 1 | TAP 2 |  |  | TAP 3 |  |  | TAP 4 |  |  |  | TAP5
FA: H1 H3 (Ω) | [13 empty] | FA: X1 X0 (mΩ)
FB: H1 H2 (Ω) | [13 empty] | FB: X2 X0 (mΩ)
FC: H2 H3 (Ω) | [13 empty] | FC: X3 X0 (mΩ)
SUMA | [13 empty] | SUMA
PROMEDIO | [13 empty] | PROMEDIO
% DIF (FA-FB) | [13 empty] | % DIF (FA-FB)
% DIF (FB-FC) | [13 empty] | % DIF (FB-FC)
% DIF (FA-FC) | [13 empty] | % DIF (FA-FC)
EQUIPO DE PRUEBA |  | MARCA: |  |  |  | MODELO: | [6 empty] | No. DE SERIE:
[10 empty] | NORMA APLICADA: |  |  |  |  | NMX-J-169-ANCE-2015
OBSERVACIONES/COMENTARIOS
REALIZO: TEC. | [7 empty] | REVISO: ING.

## F.P
TECNOLOGÍA E INNOVACIÓN EN EQUIPOS ELÉCTRICOS Y SERVICIOS S.A. DE C.V.
FORMATO DE PRUEBA A TRANSFORMADOR
FECHA:
COMPAÑÍA: | [9 empty] | CORRIENTE A.T.: |  |  |  |  | Amp. | [6 empty] | CONEXIÓN DE TRANSFORMADOR
UBICACIÓN DE TR. : | [9 empty] | CORRIENTE B.T.: |  |  |  |  | Amp.
DESIGNACIÓN DE TR. : | [9 empty] | IMPEDANCIA: |  |  |  | %Z
MARCA: | [9 empty] | ALTITUD: |  |  | M.S.N.M.
NO. DE SERIE: | [9 empty] | LTS. ACEITE.: |  |  |  | Lts.
POTENCIA: |  |  |  | KVA. | [5 empty] | PESO TOTAL: |  |  |  | Kg.
TIPO: | [9 empty] | AÑO FAB.:
CLASE: | [9 empty] | TAP OPERACIÓN:
VOLTAJE A.T.: |  |  |  | V. | [5 empty] | TEMP. ACEITE: |  |  |  | °C
VOLTAJE B.T.: |  |  |  | V. | [5 empty] | TEMP. AMB.: |  |  |  | °C |  |  | H.R.: |  | %
FACTOR DE POTENCIA DE AISLAMIENTO
PRUEBA |  |  | CONEXIÓN |  | VOLTAJE PRUEBA | MILIAMPERES | [5 empty] | MILIWATTS | [7 empty] | % F.P. |  | CAPACITANCIA |  |  |  |  | MIDE
No. | MODO |  | Hv. | Lv. |  | DIR. |  | INV. | MULT. | mA. |  | DIR. |  | INV. |  | MULT. |  | mW. |  | F.P. | COR. 20°C | DIR. |  | INV. | MULT. | pf
1 | GROUND |  | H | X | [22 empty] | CH+CHX
2 | GUARD |  | H | X | [22 empty] | CH
3 | UST |  | H | X | [22 empty] | CHX
4 | GROUND |  | X | H | [22 empty] | CX+CHX
5 | GUARD |  | X | H | [22 empty] | CX
EQUIPO DE PRUEBA | [6 empty] | MARCA: | [5 empty] | MODELO: | [7 empty] | No. DE SERIE:
DATOS DE PLACA DE BOQUILLAS
FASE |  |  | MARCA |  |  | No. SERIE |  |  | AMPERES |  |  | C1 (pf) |  |  |  | C2 (pf)
A
B
C
FACTOR DE POTENCIA EN BOQUILLAS CON TAP CAPACITIVO
PRUEBA |  |  | CONEXIÓN |  |  | VOLTAJE PRUEBA |  | MILIAMPERES | [5 empty] | MILIWATTS | [6 empty] | % F.P. |  |  | CAPACITANCIA |  |  | MIDE
No. | MODO |  | Hv. | Lv. | TIERRA |  |  | DIR. | INV. | MULT. |  | mA. |  | DIR. |  | INV. |  | MULT. |  | mW. | F.P. | COR. 20°C |  | LECT. | MULT. | pf
1 | UST |  | H1 | TAP | H2-H3 | [21 empty] | C1-A
2 | UST |  | H2 | TAP | H1-H3 | [21 empty] | C1-B
3 | UST |  | H3 | TAP | H1-H2 | [21 empty] | C1-C
CORRIENTE DE EXCITACIÓN
PRUEBA |  |  |  |  | CONEXIÓN |  |  |  | VOLTAJE PRUEBA |  | MILIAMPERES | [12 empty] | Ie (mA) |  | MIDE
No. |  | MODO |  |  | Hv. | Lv. |  | TIERRA |  |  | DIR. |  |  |  | INV. |  |  |  | MULT. |  | mA.
1 |  | UST |  |  | H1 | H3 |  | H2 | [17 empty] | FASE A
2 |  | UST |  |  | H2 | H1 |  | H3 | [17 empty] | FASE B
3 |  | UST |  |  | H3 | H2 |  | H1 | [17 empty] | FASE C
OBSERVACIONES/COMENTARIOS
REALIZO: TEC. | [14 empty] | REVISO: ING.
FACTOR DE POTENCIA (COLLAR CALIENTE)
PRUEBA |  |  | CONEXIÓN |  | VOLTAJE PRUEBA | MILIAMPERES | [5 empty] | MILIWATTS | [7 empty] | % F.P. |  | CAPACITANCIA |  |  |  |  | MIDE
No. | MODO |  | Hv. | Lv. |  | DIR. |  | INV. | MULT. | mA. |  | DIR. |  | INV. |  | MULT. |  | mW. |  | F.P. | COR. 20°C | DIR. |  | INV. | MULT. | pf
1 | GROUND |  | C | TB | [22 empty] | P FASE A
2 | GROUND |  | C | TB | [22 empty] | P FASE B
3 | GROUND |  | C | TB | [22 empty] | P FASE C

## ACOMETIDA
TECNOLOGÍA E INNOVACIÓN EN EQUIPOS ELÉCTRICOS Y SERVICIOS S.A. DE C.V.
UBICACIÓN |  |  | UBICACIÓN
DESIGNACION |  |  | DESIGNACION
INSPECCION DE EQUIPOS | STATUS |  | INSPECCION DE EQUIPOS | STATUS
| OK | NO OK |  | OK | NO OK
PORTA FUSIBLE |  |  | PORTA FUSIBLE
CANILLAS |  |  | CANILLAS
CABLES Y TERMINALES |  |  | CABLES Y TERMINALES
EQUIPOS DE MEDICION |  |  | EQUIPOS DE MEDICION
APARTARRAYOS |  |  | APARTARRAYOS
AISLADORES |  |  | AISLADORES
OBSERVACIONES: |  |  | OBSERVACIONES:
UBICACIÓN |  |  | UBICACIÓN
DESIGNACION |  |  | DESIGNACION
INSPECCION DE EQUIPOS | STATUS |  | INSPECCION DE EQUIPOS | STATUS
| OK | NO OK |  | OK | NO OK
PORTA FUSIBLE |  |  | PORTA FUSIBLE
CANILLAS |  |  | CANILLAS
CABLES Y TERMINALES |  |  | CABLES Y TERMINALES
EQUIPOS DE MEDICION |  |  | EQUIPOS DE MEDICION
APARTARRAYOS |  |  | APARTARRAYOS
AISLADORES |  |  | AISLADORES
OBSERVACIONES: |  |  | OBSERVACIONES:
UBICACIÓN |  |  | UBICACIÓN
DESIGNACION |  |  | DESIGNACION
INSPECCION DE EQUIPOS | STATUS |  | INSPECCION DE EQUIPOS | STATUS
| OK | NO OK |  | OK | NO OK
PORTA FUSIBLE |  |  | PORTA FUSIBLE
CANILLAS |  |  | CANILLAS
CABLES Y TERMINALES |  |  | CABLES Y TERMINALES
EQUIPOS DE MEDICION |  |  | EQUIPOS DE MEDICION
APARTARRAYOS |  |  | APARTARRAYOS
AISLADORES |  |  | AISLADORES
OBSERVACIONES: |  |  | OBSERVACIONES:

## PRUEBA TR
TECNOLOGÍA E INNOVACIÓN EN EQUIPOS ELÉCTRICOS Y SERVICIOS S.A. DE C.V.
FORMATO DE PRUEBA A TRANSFORMADOR
FECHA:
COMPAÑÍA: | [9 empty] | CORRIENTE A.T.: |  |  |  |  | Amp. | [6 empty] | CONEXIÓN DE TRANSFORMADOR
UBICACIÓN DE TR. : | [9 empty] | CORRIENTE B.T.: |  |  |  |  | Amp.
DESIGNACIÓN DE TR. : | [9 empty] | IMPEDANCIA: |  |  |  | %Z
MARCA: | [9 empty] | ALTITUD: |  |  | M.S.N.M.
NO. DE SERIE: | [9 empty] | LTS. ACEITE.: |  |  |  | Lts.
POTENCIA: |  |  |  | KVA. | [5 empty] | PESO TOTAL: |  |  |  | Kg.
TIPO: | [9 empty] | AÑO FAB.:
CLASE: | [9 empty] | TAP OPERACIÓN:
VOLTAJE A.T.: |  |  |  | V. | [5 empty] | TEMP. ACEITE: |  |  |  | °C
VOLTAJE B.T.: |  |  |  | V. | [5 empty] | TEMP. AMB.: |  |  |  | °C |  |  | H.R.: |  | %
RESISTENCIA DE AISLAMIENTO
TIEMPO DE PRUEBA (min.) |  | H VS B+T | [8 empty] | H VS B | [9 empty] | B VS H+T
|  | LECTURA |  |  | MULT. (k) | LECTURA EN MΩ |  |  | CORREG. A 20 °C |  | LECTURA |  |  | MULT. (k) |  | LECTURA EN MΩ |  |  | CORREG. A 20 °C |  | LECTURA |  | MULT. (k) |  | LECTURA EN MΩ |  |  |  | CORREG. A 20 °C
15 seg.
30 seg
1
2
3
4
5
6
7
8
9
10
VOLTAJE PRUEBA
Ia.
Ip.
EQUIPO DE PRUEBA | [6 empty] | MARCA: | [5 empty] | MODELO: | [7 empty] | No. DE SERIE:
RELACIÓN DE TRANSFORMACIÓN
TAP |  |  | VOLTAJE |  |  |  |  | RELACIÓN NOMINAL |  | FASE A | [7 empty] | FASE B | [5 empty] | FASE C
[10 empty] | H1H3-X0X1 | [7 empty] | H2H1-X0X2 | [5 empty] | H3H2-X0X3
[10 empty] | LECTURA |  |  |  | % DIF |  |  |  | LECTURA |  |  | % DIF |  |  | LECTURA |  |  |  | % DIF
1
2
3
4
5
EQUIPO DE PRUEBA | [6 empty] | MARCA: | [5 empty] | MODELO: | [7 empty] | No. DE SERIE:
RESISTENCIA OHMICA DE DEVANADOS
DEVANADO PRIMARIO (H) | [21 empty] | DEVANADO SECUNDARIO (X)
CONEXIÓN |  |  |  | LECTURA | [17 empty] | CONEXIÓN |  |  |  |  | LECTURA
|  |  |  | TAP 1 |  |  | TAP 2 |  |  | TAP 3 |  |  |  |  | TAP 4 |  |  |  |  | TAP5
FA: H1 H3 (Ω) | [21 empty] | FA: X1 X0 (mΩ)
FB: H1 H2 (Ω) | [21 empty] | FB: X2 X0 (mΩ)
FA: H2 H3 (Ω) | [21 empty] | FC: X3 X0 (mΩ)
SUMA | [21 empty] | SUMA
PROMEDIO | [21 empty] | PROMEDIO
% DIF (FA-FB) | [21 empty] | % DIF (FA-FB)
% DIF (FB-FC) | [21 empty] | % DIF (FB-FC)
% DIF (FA-FC) | [21 empty] | % DIF (FA-FC)
EQUIPO DE PRUEBA | [6 empty] | MARCA: | [5 empty] | MODELO: | [7 empty] | No. DE SERIE:
FACTOR DE POTENCIA DE AISLAMIENTO
PRUEBA |  |  | CONEXIÓN |  | VOLTAJE PRUEBA | MILIAMPERES | [5 empty] | MILIWATTS | [7 empty] | % F.P. |  | CAPACITANCIA | [7 empty] | MIDE
No. | MODO |  | Hv. | Lv. |  | DIR. |  | INV. | MULT. | mA. |  | DIR. |  | INV. |  | MULT. |  | mW. |  | F.P. | COR. 20°C | DIR. |  | INV. |  | MULT. |  | pf
1 | GROUND |  | H | X | [25 empty] | CH+CHX
2 | GUARD |  | H | X | [25 empty] | CH
3 | UST |  | H | X | [25 empty] | CHX
4 | GROUND |  | X | H | [25 empty] | CX+CHX
5 | GUARD |  | X | H | [25 empty] | CX
EQUIPO DE PRUEBA | [6 empty] | MARCA: | [5 empty] | MODELO: | [7 empty] | No. DE SERIE:
OBSERVACIONES/COMENTARIOS
REALIZO: TEC. | [14 empty] | REVISO: ING.

## PRUEBA TR SECO
TECNOLOGÍA E INNOVACIÓN EN EQUIPOS ELÉCTRICOS Y SERVICIOS S.A. DE C.V.
FORMATO DE PRUEBA A TRANSFORMADOR
FECHA:
COMPAÑÍA: | [9 empty] | CORRIENTE A.T.: |  |  |  |  | Amp. | [6 empty] | CONEXIÓN DE TRANSFORMADOR
UBICACIÓN DE TR. : | [9 empty] | CORRIENTE B.T.: |  |  |  |  | Amp.
DESIGNACIÓN DE TR. : | [9 empty] | IMPEDANCIA: |  |  |  | %Z
MARCA: | [9 empty] | ALTITUD: |  |  | M.S.N.M.
NO. DE SERIE: | [9 empty] | PESO TOTAL: |  |  |  | Kg.
POTENCIA: |  |  |  | KVA. | [5 empty] | AÑO FAB.:
TIPO: | [9 empty] | TAP OPERACIÓN:
CLASE: | [9 empty] | TEMP. AMB.: |  |  |  | °C |  |  | H.R.: |  | %
VOLTAJE A.T.: |  |  |  | V.
VOLTAJE B.T.: |  |  |  | V.
RESISTENCIA DE AISLAMIENTO
TIEMPO DE PRUEBA (min.) |  | H VS B+T | [8 empty] | H VS B | [9 empty] | B VS H+T
|  | LECTURA |  |  | MULT. (k) | LECTURA EN MΩ |  |  | CORREG. A 20 °C |  | LECTURA |  |  | MULT. (k) |  | LECTURA EN MΩ |  |  | CORREG. A 20 °C |  | LECTURA |  | MULT. (k) |  | LECTURA EN MΩ |  |  |  | CORREG. A 20 °C
15 seg.
30 seg
1
2
3
4
5
6
7
8
9
10
VOLTAJE PRUEBA
Ia.
Ip.
EQUIPO DE PRUEBA | [6 empty] | MARCA: | [5 empty] | MODELO: | [7 empty] | No. DE SERIE:
RELACIÓN DE TRANSFORMACIÓN
TAP |  |  | VOLTAJE |  |  |  |  | RELACIÓN NOMINAL |  | FASE A | [7 empty] | FASE B | [5 empty] | FASE C
[10 empty] | H1H3-X0X1 | [7 empty] | H2H1-X0X2 | [5 empty] | H3H2-X0X3
[10 empty] | LECTURA |  |  |  | % DIF |  |  |  | LECTURA |  |  | % DIF |  |  | LECTURA |  |  |  | % DIF
1
2
3
4
5
EQUIPO DE PRUEBA | [6 empty] | MARCA: | [5 empty] | MODELO: | [7 empty] | No. DE SERIE:
RESISTENCIA OHMICA DE DEVANADOS
DEVANADO PRIMARIO (H) | [21 empty] | DEVANADO SECUNDARIO (X)
CONEXIÓN |  |  |  | LECTURA | [17 empty] | CONEXIÓN |  |  |  |  | LECTURA
|  |  |  | TAP 1 |  |  | TAP 2 |  |  | TAP 3 |  |  |  |  | TAP 4 |  |  |  |  | TAP5
FA: H1 H3 (Ω) | [21 empty] | FA: X1 X0 (mΩ)
FB: H1 H2 (Ω) | [21 empty] | FB: X2 X0 (mΩ)
FA: H2 H3 (Ω) | [21 empty] | FC: X3 X0 (mΩ)
SUMA | [21 empty] | SUMA
PROMEDIO | [21 empty] | PROMEDIO
% DIF (FA-FB) | [21 empty] | % DIF (FA-FB)
% DIF (FB-FC) | [21 empty] | % DIF (FB-FC)
% DIF (FA-FC) | [21 empty] | % DIF (FA-FC)
EQUIPO DE PRUEBA | [6 empty] | MARCA: | [5 empty] | MODELO: | [7 empty] | No. DE SERIE:
FACTOR DE POTENCIA DE AISLAMIENTO
PRUEBA |  |  | CONEXIÓN |  | VOLTAJE PRUEBA | MILIAMPERES | [5 empty] | MILIWATTS | [7 empty] | % F.P. |  | CAPACITANCIA | [7 empty] | MIDE
No. | MODO |  | Hv. | Lv. |  | DIR. |  | INV. | MULT. | mA. |  | DIR. |  | INV. |  | MULT. |  | mW. |  | F.P. | COR. 20°C | DIR. |  | INV. |  | MULT. |  | pf
1 | GROUND |  | H | X | [25 empty] | CH+CHX
2 | GUARD |  | H | X | [25 empty] | CH
3 | UST |  | H | X | [25 empty] | CHX
4 | GROUND |  | X | H | [25 empty] | CX+CHX
5 | GUARD |  | X | H | [25 empty] | CX
EQUIPO DE PRUEBA | [6 empty] | MARCA: | [5 empty] | MODELO: | [7 empty] | No. DE SERIE:
OBSERVACIONES/COMENTARIOS
REALIZO: TEC. | [14 empty] | REVISO: ING.